## Digital
ARDUINOPIN	IO	CONNECTION	PORT	PIN	DDRVAL	PORTVAL
D00	NC	RX	E	0	0
D15	INPUT	OUTFLOW1	J	0	0
D17	INPUT	OUTFLOW3	H	0	0
D21	OUTPUT	TANK 12	D	0	1
D22	OUTPUT	TANK 13	A	0	1
D37	OUTPUT	TANK 28	C	0	1
D41	OUTPUT	TANK 32	G	0	1
D49	OUTPUT	TANK 40	L	0	1
D53	OUTPUT	TANK 44	B	0	1
D01	NC	TX	E	1	0
D14	INPUT	INFLOW6	J	1	0
D16	INPUT	OUTFLOW2	H	1	0
D20	OUTPUT	TANK 11	D	1	1
D23	OUTPUT	TANK 14	A	1	1
D36	OUTPUT	TANK 27	C	1	1
D40	OUTPUT	TANK 31	G	1	1
D48	OUTPUT	TANK 39	L	1	1
D52	OUTPUT	TANK 43	B	1	1
D19	OUTPUT	TANK 10	D	2	1
D24	OUTPUT	TANK 15	A	2	1
D35	OUTPUT	TANK 26	C	2	1
D39	OUTPUT	TANK 30	G	2	1
D47	OUTPUT	TANK 38	L	2	1
D51	OUTPUT	TANK 42	B	2	1
D05	OUTPUT	MAIN VALVE 2	E	3	1
D06	OUTPUT	MAIN VALVE 3	H	3	1
D18	OUTPUT	TANK 9	D	3	1
D25	OUTPUT	TANK 16	A	3	1
D34	OUTPUT	TANK 25	C	3	1
D46	OUTPUT	TANK 37	L	3	1
D50	OUTPUT	TANK 41	B	3	1
D02	OUTPUT	PUMP 1	E	4	1
D07	INPUT	INFLOW2	H	4	0
D10	INPUT	FLOAT 1	B	4	0
D26	OUTPUT	TANK 17	A	4	1
D33	OUTPUT	TANK 24	C	4	1
D45	OUTPUT	TANK 36	L	4	1
D03	OUTPUT	PUMP 2	E	5	1
D04	OUTPUT	MAIN VALVE 1	G	5	1
D08	INPUT	INFLOW3	H	5	0
D11	INPUT	FLOAT 2	B	5	0
D27	OUTPUT	TANK 18	A	5	1
D32	OUTPUT	TANK 23	C	5	1
D44	OUTPUT	TANK 35	L	5	1
D09	INPUT	INFLOW1	H	6	0
D12	INPUT	INFLOW4	B	6	0
D28	OUTPUT	TANK 19	A	6	1
D31	OUTPUT	TANK 22	C	6	1
D43	OUTPUT	TANK 34	L	6	1
D13	INPUT	INFLOW5	B	7	0
D29	OUTPUT	TANK 20	A	7	1
D30	OUTPUT	TANK 21	C	7	1
D38	OUTPUT	TANK 29	D	7	1
D42	OUTPUT	TANK 33	L	7	1

## Analog
Pin	IO	Connection
A0
A1
A2
A3
A4
A5
A6
A7
A8
A9
A10
A11
A12
A13
A14
A15